## CF_DITCH
Title: Confined Ditch
h1= | 1.23
h2= | 0
L= | 1023
nx= | 8
thick= | 1
K= | 44 | cm/sec | 1.4436 | ft/sec | 124724.4094 | ft/day
Q/w= | 0.052903 | cm^2/sec | 0.0017357 | ft^2/sec | 149.9619 | ft^2/day
x-> | 0 | 127.875 | 255.75 | 383.625 | 511.5 | 639.375 | 767.25 | 895.125 | 1023
h | 1.23 | 1.0762 | 0.9225 | 0.76875 | 0.615 | 0.46125 | 0.3075 | 0.15375 | 0
L
Diagram (see Fetter pp 164)
h1
h2
Save and Exit