## PERMFH
Falling Head Permeameter
Data |  |  | Diagram
Tube Diameter (d) | 2 | cm
Sample Diameter (D) | 10 | cm
Sample Length (L) | 15 | cm
Initial head ( h(t=0) ) | 5 | cm
Final Head ( h(t) ) | 0.5 | cm
Elapsed time ( t ) | 528 | sec
density | 0.9991 | g/cm^3
viscosity | 0.011404 | g/(sec cm)
gravitational | 980 | cm/sec^2
acceleration
Computed Values
Volume(Q) | 14.1372
Hydraulic (K) | 0.0026166 | cm/sec
Conductivity
Intrinsic (k) | 3.0476e-08 | cm^2
Permeability
|  | Observed |  |  |  | Computed
| t (sec) | h(t) (cm) | ln(h(t)) | ln(h)=ln(ho)-KA/aLt |  | h(t) (cm) | ln(h(t))
| 0 | 5.1234 | 1.6338 | K | 0.002617 | 5 | 1.6094
| 30 | 4.7338 | 1.5547 | A | 78.5398 | 4.3867 | 1.4786
| 60 | 4.0374 | 1.3956 | L | 15 | 3.8487 | 1.3477
| 90 | 3.7029 | 1.3091 | a | 3.1416 | 3.3767 | 1.2169
| 120 | 3.1221 | 1.1385 | ho | 5 | 2.9625 | 1.086
| 150 | 2.7717 | 1.0195 |  |  | 2.5992 | 0.95519
| 180 | 2.3048 | 0.835 |  |  | 2.2804 | 0.82434
| 210 | 2.0438 | 0.71481 |  |  | 2.0007 | 0.69349
| 240 | 1.9112 | 0.64774 |  |  | 1.7553 | 0.56264
| 270 | 1.5525 | 0.43984 |  |  | 1.54 | 0.43179
| 300 | 1.4461 | 0.36884 |  |  | 1.3511 | 0.30094
| 330 | 1.2117 | 0.19203 |  |  | 1.1854 | 0.17009
| 360 | 1.2 | 0.18232 |  |  | 1.04 | 0.039238
| 390 | 1.1 | 0.09531 |  |  | 0.91246 | -0.091612
| 420 | 0.96 | -0.040822 |  |  | 0.80055 | -0.22246
| 450 | 0.84 | -0.17435 |  |  | 0.70236 | -0.35331
| 480 | 0.78 | -0.24846 |  |  | 0.61621 | -0.48416
| 510 | 0.71 | -0.34249 |  |  | 0.54063 | -0.61501
| 540 | 0.69 | -0.37106 |  |  | 0.47433 | -0.74586
| 570 | 0.66 | -0.41552 |  |  | 0.41615 | -0.87671
L
d
D
h(t)